## Feuil1
CheckPoint12 09:34 |  |  | Measurement Parameters Settings: | Square Wave Voltammetry
Stimulus (mV) | Current (mA) |  | Initial Potential | -500 | mV
-499.6337 | 0.00065391 | 0.53723 | Final Potential | 200 | mV
-449.6703 | 0.00029156 | 0.53723 | Step Potential | 1 | mV
-499.0965 | 0.00017109 | 1.0745 | Current Range | ± 3 mA
-449.1331 | 0.00011484 | 1.0745 | Bidirectional | 0
-498.022 | 8.4844e-05 | 1.0745 | Frequency | 50 | Hz
-448.0586 | 6e-05 | 1.0745 | Amplitude | 50 | mV
-496.9475 | 4.4532e-05 | 1.0745 | Calibration Resistor | 10000 | Ω
-446.9842 | 2.5313e-05 | 1.0745 | RLoad | 100 Ω
-495.873 | 1.5e-05 | 1.0745 | PGA Gain Select | GNPGA_1
-445.9097 | 3.75e-06 | 1.0745 | ADC Negative Input | Low power TIA negative input
-494.7986 | -5.1563e-06 | 1.0745 | ADC Positive Input | Low power TIA positive low-pass filter signal
-444.8352 | -1.4531e-05 | 1.0745
-493.7241 | -2.0156e-05 | 1.0745
-443.7607 | -2.9531e-05 | 1.0745
-492.6496 | -3.2813e-05 | 0.53723
-442.6862 | -4.1719e-05 | 0.53723
-492.1124 | -4.3594e-05 | 1.0745
-442.149 | -5.0157e-05 | 1.0745
-491.0379 | -5.2969e-05 | 1.0745
-441.0745 | -5.8125e-05 | 1.0745
-489.9634 | -5.8125e-05 | 1.0745
-440 | -6.4688e-05 | 1.0745
-488.8889 | -6.6094e-05 | 1.0745
-438.9255 | -7.125e-05 | 1.0745
-487.8144 | -6.9844e-05 | 1.0745
-437.8511 | -7.5469e-05 | 1.0745
-486.74 | -7.5e-05 | 1.0745
-436.7766 | -8.0157e-05 | 1.0745
-485.6655 | -8.0625e-05 | 0.53723
-435.7021 | -8.3907e-05 | 0.53723
-485.1282 | -8.2969e-05 | 1.0745
-435.1649 | -8.6251e-05 | 1.0745
-484.0537 | -8.7188e-05 | 1.0745
-434.0904 | -9.0469e-05 | 1.0745
-482.9793 | -9.0938e-05 | 1.0745
-433.0159 | -9.3751e-05 | 1.0745
-481.9048 | -9.4688e-05 | 1.0745
-431.9414 | -9.7501e-05 | 1.0745
-480.8303 | -9.7032e-05 | 1.0745
-430.8669 | -0.00010078 | 1.0745
-479.7558 | -9.9844e-05 | 1.0745
-429.7924 | -0.00010266 | 1.0745
-478.6813 | -0.00010125 | 0.53723
-428.718 | -0.00010453 | 0.53723
-478.1441 | -0.00010313 | 1.0745
-428.1807 | -0.00010734 | 1.0745
-477.0696 | -0.000105 | 1.0745
-427.1063 | -0.00010828 | 1.0745
-475.9951 | -0.00010688 | 1.0745
-426.0318 | -0.00011063 | 1.0745
-474.9207 | -0.00011016 | 1.0745
-424.9573 | -0.00011297 | 1.0745
-473.8462 | -0.00011203 | 1.0745
-423.8828 | -0.00011438 | 1.0745
-472.7717 | -0.0001125 | 1.0745
-422.8083 | -0.00011531 | 1.0745
-471.6972 | -0.00011391 | 0.53723
-421.7339 | -0.00011719 | 0.53726
-471.16 | -0.00011531 | 1.0745
-421.1966 | -0.00011859 | 1.0745
-470.0855 | -0.00011813 | 1.0745
-420.1221 | -0.00012 | 1.0745
-469.011 | -0.00012 | 1.0745
-419.0476 | -0.00012094 | 1.0745
-467.9365 | -0.00012094 | 1.0745
-417.9731 | -0.00012234 | 1.0745
-466.8621 | -0.00012141 | 1.0745
-416.8987 | -0.00012469 | 1.0745
-465.7876 | -0.00012328 | 1.0745
-415.8242 | -0.00012516 | 1.0745
-464.7131 | -0.00012469 | 1.0745
-414.7497 | -0.00012609 | 1.0745
-463.6386 | -0.00012516 | 0.53723
-413.6752 | -0.00012844 | 0.53723
-463.1014 | -0.00012703 | 1.0745
-413.138 | -0.00012984 | 1.0745
-462.0269 | -0.00012797 | 1.0745
-412.0635 | -0.00012984 | 1.0745
-460.9524 | -0.00012797 | 1.0745
-410.989 | -0.00013125 | 1.0745
-459.8779 | -0.00012984 | 1.0745
-409.9146 | -0.00013172 | 1.0745
-458.8034 | -0.00013125 | 1.0745
-408.8401 | -0.00013313 | 1.0745
-457.729 | -0.00013219 | 1.0745
-407.7656 | -0.00013359 | 1.0745
-456.6545 | -0.00013219 | 0.53723
-406.6911 | -0.00013594 | 0.53723
-456.1172 | -0.00013406 | 1.0745
-406.1539 | -0.00013547 | 1.0745
-455.0428 | -0.00013547 | 1.0745
-405.0794 | -0.00013641 | 1.0745
-453.9683 | -0.00013547 | 1.0745
-404.0049 | -0.00013828 | 1.0745
-452.8938 | -0.00013781 | 1.0745
-402.9304 | -0.00013875 | 1.0745
-451.8193 | -0.00013734 | 1.0745
-401.856 | -0.00013875 | 1.0745
-450.7448 | -0.00013781 | 1.0745
-400.7815 | -0.00014016 | 1.0745
-449.6703 | -0.00013828 | 0.53723
-399.707 | -0.00013969 | 0.53723
-449.1331 | -0.00013922 | 1.0745
-399.1697 | -0.00014156 | 1.0745
-448.0586 | -0.00013969 | 1.0745
-398.0953 | -0.00014156 | 1.0745
-446.9842 | -0.00014063 | 1.0745
-397.0208 | -0.00014297 | 1.0745
-445.9097 | -0.00014109 | 1.0745
-395.9463 | -0.00014391 | 1.0745
-444.8352 | -0.0001425 | 1.0745
-394.8718 | -0.00014438 | 1.0745
-443.7607 | -0.00014203 | 1.0745
-393.7973 | -0.00014484 | 1.0745
-442.6862 | -0.00014344 | 0.53723
-392.7228 | -0.00014625 | 0.53723
-442.149 | -0.00014391 | 1.0745
-392.1856 | -0.00014672 | 1.0745
-441.0745 | -0.00014484 | 1.0745
-391.1111 | -0.00014625 | 1.0745
-440 | -0.00014531 | 1.0745
-390.0367 | -0.00014625 | 1.0745
-438.9255 | -0.00014531 | 1.0745
-388.9622 | -0.00014766 | 1.0745
-437.8511 | -0.00014484 | 1.0745
-387.8877 | -0.00014813 | 1.0745
-436.7766 | -0.00014766 | 1.0745
-386.8132 | -0.00014813 | 1.0745
-435.7021 | -0.00014766 | 0.53723
-385.7387 | -0.00014906 | 0.53726
-435.1649 | -0.00014719 | 1.0745
-385.2015 | -0.00014953 | 1.0745
-434.0904 | -0.00014625 | 1.0745
-384.127 | -0.00015094 | 1.0745
-433.0159 | -0.00014813 | 1.0745
-383.0525 | -0.00015141 | 1.0745
-431.9414 | -0.00014859 | 1.0745
-381.978 | -0.00015141 | 1.0745
-430.8669 | -0.00014813 | 1.0745
-380.9036 | -0.00015188 | 1.0745
-429.7924 | -0.00015 | 1.0745
-379.8291 | -0.00015141 | 1.0745
-428.718 | -0.00015094 | 1.0745
-378.7546 | -0.00015328 | 1.0745
-427.6435 | -0.00015234 | 0.53723
-377.6801 | -0.00015281 | 0.53723
-427.1063 | -0.00015 | 1.0745
-377.1429 | -0.00015328 | 1.0745
-426.0318 | -0.00015234 | 1.0745
-376.0684 | -0.00015328 | 1.0745
-424.9573 | -0.00015234 | 1.0745
-374.9939 | -0.00015422 | 1.0745
-423.8828 | -0.00015281 | 1.0745
-373.9194 | -0.00015469 | 1.0745
-422.8083 | -0.00015281 | 1.0745
-372.845 | -0.00015609 | 1.0745
-421.7339 | -0.00015281 | 1.0745
-371.7705 | -0.00015516 | 1.0745
-420.6594 | -0.00015469 | 0.53723
-370.696 | -0.00015656 | 0.53723
-420.1221 | -0.00015422 | 1.0745
-370.1588 | -0.00015609 | 1.0745
-419.0476 | -0.00015422 | 1.0745
-369.0843 | -0.00015609 | 1.0745
-417.9731 | -0.00015563 | 1.0745
-368.0098 | -0.00015609 | 1.0745
-416.8987 | -0.00015516 | 1.0745
-366.9353 | -0.00015609 | 1.0745
-415.8242 | -0.00015563 | 1.0745
-365.8608 | -0.00015703 | 1.0745
-414.7497 | -0.00015609 | 1.0745
-364.7863 | -0.00015844 | 1.0745
-413.6752 | -0.00015656 | 0.53723
-363.7119 | -0.00015844 | 0.53723
-413.138 | -0.00015703 | 1.0745
-363.1746 | -0.00015844 | 1.0745
-412.0635 | -0.00015656 | 1.0745
-362.1002 | -0.00015984 | 1.0745
-410.989 | -0.00015703 | 1.0745
-361.0257 | -0.00015984 | 1.0745
-409.9146 | -0.00015703 | 1.0745
-359.9512 | -0.00015938 | 1.0745
-408.8401 | -0.00015844 | 1.0745
-358.8767 | -0.00015891 | 1.0745
-407.7656 | -0.00015703 | 1.0745
-357.8022 | -0.00016031 | 1.0745
-406.6911 | -0.00015797 | 0.53723
-356.7277 | -0.00015891 | 0.53723
-406.1539 | -0.00015984 | 1.0745
-356.1905 | -0.00016031 | 1.0745
-405.0794 | -0.00015938 | 1.0745
-355.116 | -0.00016078 | 1.0745
-404.0049 | -0.00015984 | 1.0745
-354.0415 | -0.00016078 | 1.0745
-402.9304 | -0.00016078 | 1.0745
-352.967 | -0.00016125 | 1.0745
-401.856 | -0.00015984 | 1.0745
-351.8926 | -0.00016125 | 1.0745
-400.7815 | -0.00016031 | 1.0745
-350.8181 | -0.00016313 | 1.0745
-399.707 | -0.00016031 | 0.53723
-349.7436 | -0.00016313 | 0.53723
-399.1697 | -0.00016172 | 1.0745
-349.2064 | -0.00016219 | 1.0745
-398.0953 | -0.00016078 | 1.0745
-348.1319 | -0.00016453 | 1.0745
-397.0208 | -0.00016219 | 1.0745
-347.0574 | -0.00016359 | 1.0745
-395.9463 | -0.00016125 | 1.0745
-345.9829 | -0.00016406 | 1.0745
-394.8718 | -0.00016219 | 1.0745
-344.9084 | -0.000165 | 1.0745
-393.7973 | -0.00016359 | 1.0745
-343.834 | -0.000165 | 1.0745
-392.7228 | -0.00016219 | 1.0745
-342.7595 | -0.00016547 | 1.0745
-391.6484 | -0.00016406 | 0.53723
-341.685 | -0.00016406 | 0.53723
-391.1111 | -0.00016313 | 1.0745
-341.1478 | -0.00016547 | 1.0745
-390.0367 | -0.00016313 | 1.0745
-340.0733 | -0.00016453 | 1.0745
-388.9622 | -0.00016453 | 1.0745
-338.9988 | -0.00016406 | 1.0745
-387.8877 | -0.00016406 | 1.0745
-337.9243 | -0.00016594 | 1.0745
-386.8132 | -0.00016453 | 1.0745
-336.8499 | -0.00016547 | 1.0745
-385.7387 | -0.00016406 | 1.0745
-335.7754 | -0.00016547 | 1.0745
-384.6642 | -0.00016547 | 0.53723
-334.7009 | -0.00016734 | 0.53723
-384.127 | -0.000165 | 1.0745
-334.1636 | -0.00016641 | 1.0745
-383.0525 | -0.00016594 | 1.0745
-333.0892 | -0.00016734 | 1.0745
-381.978 | -0.00016594 | 1.0745
-332.0147 | -0.00016734 | 1.0745
-380.9036 | -0.000165 | 1.0745
-330.9402 | -0.00016688 | 1.0745
-379.8291 | -0.00016594 | 1.0745
-329.8657 | -0.00016828 | 1.0745
-378.7546 | -0.00016594 | 1.0745
-328.7912 | -0.00016922 | 1.0745
-377.6801 | -0.00016641 | 0.53723
-327.7167 | -0.00016875 | 0.53723
-377.1429 | -0.00016641 | 1.0745
-327.1795 | -0.00016781 | 1.0745
-376.0684 | -0.00016688 | 1.0745
-326.105 | -0.00016828 | 1.0745
-374.9939 | -0.00016688 | 1.0745
-325.0305 | -0.00016828 | 1.0745
-373.9194 | -0.00016641 | 1.0745
-323.9561 | -0.00016922 | 1.0745
-372.845 | -0.00016688 | 1.0745
-322.8816 | -0.00016969 | 1.0745
-371.7705 | -0.00016781 | 1.0745
-321.8071 | -0.00016875 | 1.0745
-370.696 | -0.00016875 | 0.53723
-320.7326 | -0.00016969 | 0.53723
-370.1588 | -0.00016828 | 1.0745
-320.1954 | -0.00016875 | 1.0745
-369.0843 | -0.00016781 | 1.0745
-319.1209 | -0.00016875 | 1.0745
-368.0098 | -0.00016875 | 1.0745
-318.0464 | -0.00017016 | 1.0745
-366.9353 | -0.00016969 | 1.0745
-316.9719 | -0.00017016 | 1.0745
-365.8608 | -0.00016828 | 1.0745
-315.8975 | -0.00017203 | 1.0745
-364.7863 | -0.00016969 | 1.0745
-314.823 | -0.00016969 | 1.0745
-363.7119 | -0.00016922 | 1.0745
-313.7485 | -0.00017016 | 1.0745
-362.6374 | -0.00016875 | 0.53723
-312.674 | -0.00016969 | 0.53723
-362.1002 | -0.00016969 | 1.0745
-312.1368 | -0.00017156 | 1.0745
-361.0257 | -0.00017016 | 1.0745
-311.0623 | -0.00017156 | 1.0745
-359.9512 | -0.00017063 | 1.0745
-309.9878 | -0.00017063 | 1.0745
-358.8767 | -0.00016969 | 1.0745
-308.9133 | -0.00017203 | 1.0745
-357.8022 | -0.00017016 | 1.0745
-307.8389 | -0.00017156 | 1.0745
-356.7277 | -0.00017109 | 1.0745
-306.7643 | -0.00017156 | 1.0745
-355.6533 | -0.00017016 | 0.53723
-305.6899 | -0.0001725 | 0.53723
-355.116 | -0.00017109 | 1.0745
-305.1526 | -0.00017297 | 1.0745
-354.0415 | -0.00017016 | 1.0745
-304.0782 | -0.00017203 | 1.0745
-352.967 | -0.00017016 | 1.0745
-303.0037 | -0.00017391 | 1.0745
-351.8926 | -0.00017156 | 1.0745
-301.9292 | -0.0001725 | 1.0745
-350.8181 | -0.00017203 | 1.0745
-300.8547 | -0.0001725 | 1.0745
-349.7436 | -0.00017203 | 1.0745
-299.7802 | -0.00017297 | 1.0745
-348.6691 | -0.00017109 | 0.53723
-298.7057 | -0.00017297 | 0.53723
-348.1319 | -0.0001725 | 1.0745
-298.1685 | -0.00017484 | 1.0745
-347.0574 | -0.00017203 | 1.0745
-297.0941 | -0.00017344 | 1.0745
-345.9829 | -0.00017203 | 1.0745
-296.0195 | -0.00017391 | 1.0745
-344.9084 | -0.00017203 | 1.0745
-294.9451 | -0.00017344 | 1.0745
-343.834 | -0.00017344 | 1.0745
-293.8706 | -0.00017391 | 1.0745
-342.7595 | -0.00017297 | 1.0745
-292.7961 | -0.00017391 | 1.0745
-341.685 | -0.00017297 | 0.53723
-291.7216 | -0.00017344 | 0.53723
-341.1478 | -0.00017297 | 1.0745
-291.1844 | -0.00017438 | 1.0745
-340.0733 | -0.0001725 | 1.0745
-290.1099 | -0.00017391 | 1.0745
-338.9988 | -0.00017438 | 1.0745
-289.0354 | -0.00017484 | 1.0745
-337.9243 | -0.00017297 | 1.0745
-287.9609 | -0.00017531 | 1.0745
-336.8499 | -0.00017438 | 1.0745
-286.8865 | -0.00017391 | 1.0745
-335.7754 | -0.00017297 | 1.0745
-285.812 | -0.00017625 | 1.0745
-334.7009 | -0.00017391 | 0.53723
-284.7375 | -0.00017625 | 0.53723
-334.1636 | -0.00017297 | 1.0745
-284.2003 | -0.00017438 | 1.0745
-333.0892 | -0.00017391 | 1.0745
-283.1258 | -0.00017578 | 1.0745
-332.0147 | -0.00017438 | 1.0745
-282.0513 | -0.00017531 | 1.0745
-330.9402 | -0.00017391 | 1.0745
-280.9768 | -0.00017438 | 1.0745
-329.8657 | -0.00017484 | 1.0745
-279.9023 | -0.00017578 | 1.0745
-328.7912 | -0.00017484 | 1.0745
-278.8279 | -0.00017766 | 1.0745
-327.7167 | -0.00017344 | 1.0745
-277.7534 | -0.00017719 | 1.0745
-326.6423 | -0.00017344 | 0.53723
-276.6789 | -0.00017578 | 0.53723
-326.105 | -0.00017344 | 1.0745
-276.1417 | -0.00017672 | 1.0745
-325.0305 | -0.00017531 | 1.0745
-275.0672 | -0.00017719 | 1.0745
-323.9561 | -0.00017531 | 1.0745
-273.9927 | -0.00017719 | 1.0745
-322.8816 | -0.00017484 | 1.0745
-272.9182 | -0.00017672 | 1.0745
-321.8071 | -0.00017625 | 1.0745
-271.8438 | -0.00017625 | 1.0745
-320.7326 | -0.00017438 | 1.0745
-270.7692 | -0.00017719 | 1.0745
-319.6581 | -0.00017344 | 0.53723
-269.6948 | -0.00017766 | 0.53723
-319.1209 | -0.00017672 | 1.0745
-269.1575 | -0.00017625 | 1.0745
-318.0464 | -0.00017859 | 1.0745
-268.083 | -0.00017531 | 1.0745
-316.9719 | -0.00017906 | 1.0745
-267.0085 | -0.00016031 | 1.0745
-315.8975 | -0.00018 | 1.0745
-265.9341 | -0.00016922 | 1.0745
-314.823 | -0.00018188 | 1.0745
-264.8596 | -0.00017016 | 1.0745
-313.7485 | -0.00018234 | 1.0745
-263.7851 | -0.00016922 | 1.0745
-312.674 | -0.00018328 | 0.53723
-262.7106 | -0.00016828 | 0.53723
-312.1368 | -0.00018516 | 1.0745
-262.1734 | -0.00016781 | 1.0745
-311.0623 | -0.00018703 | 1.0745
-261.0989 | -0.00016781 | 1.0745
-309.9878 | -0.00018703 | 1.0745
-260.0244 | -0.00016688 | 1.0745
-308.9133 | -0.00018891 | 1.0745
-258.95 | -0.00016641 | 1.0745
-307.8389 | -0.00019125 | 1.0745
-257.8755 | -0.00016594 | 1.0745
-306.7643 | -0.00019078 | 1.0745
-256.801 | -0.00016594 | 1.0745
-305.6899 | -0.00019453 | 0.53723
-255.7265 | -0.00016359 | 0.53725
-305.1526 | -0.00019547 | 1.0745
-255.1893 | -0.00016219 | 1.0745
-304.0782 | -0.00019734 | 1.0745
-254.1148 | -0.00016125 | 1.0745
-303.0037 | -0.00019969 | 1.0745
-253.0403 | -0.00016078 | 1.0745
-301.9292 | -0.00020016 | 1.0745
-251.9658 | -0.00015984 | 1.0745
-300.8547 | -0.00020297 | 1.0745
-250.8913 | -0.00016031 | 1.0745
-299.7802 | -0.00020344 | 1.0745
-249.8169 | -0.00015938 | 1.0745
-298.7057 | -0.00020625 | 0.53723
-248.7424 | -0.0001575 | 0.53725
-298.1685 | -0.00020766 | 1.0745
-248.2051 | -0.00015656 | 1.0745
-297.0941 | -0.00020953 | 1.0745
-247.1307 | -0.00015328 | 1.0745
-296.0195 | -0.00021235 | 1.0745
-246.0562 | -0.00015094 | 1.0745
-294.9451 | -0.00021375 | 1.0745
-244.9817 | -0.00014813 | 1.0745
-293.8706 | -0.00021516 | 1.0745
-243.9072 | -0.00014438 | 1.0745
-292.7961 | -0.00021938 | 1.0745
-242.8327 | -0.00014297 | 1.0745
-291.7216 | -0.00021938 | 1.0745
-241.7583 | -0.00014297 | 1.0745
-290.6472 | -0.00022266 | 0.53723
-240.6838 | -0.00014109 | 0.53723
-290.1099 | -0.00022594 | 1.0745
-240.1465 | -0.00014109 | 1.0745
-289.0354 | -0.00022828 | 1.0745
-239.0721 | -0.00013828 | 1.0745
-287.9609 | -0.00022922 | 1.0745
-237.9976 | -0.00013688 | 1.0745
-286.8865 | -0.00023156 | 1.0745
-236.9231 | -0.00013594 | 1.0745
-285.812 | -0.00023485 | 1.0745
-235.8486 | -0.00013359 | 1.0745
-284.7375 | -0.00023906 | 1.0745
-234.7741 | -0.00013219 | 1.0745
-283.663 | -0.00024047 | 0.53723
-233.6996 | -0.00013031 | 0.53723
-283.1258 | -0.00024469 | 1.0745
-233.1624 | -0.00012844 | 1.0745
-282.0513 | -0.00024797 | 1.0745
-232.0879 | -0.00012656 | 1.0745
-280.9768 | -0.00024797 | 1.0745
-231.0135 | -0.00012422 | 1.0745
-279.9023 | -0.0002536 | 1.0745
-229.939 | -0.00012141 | 1.0745
-278.8279 | -0.00025547 | 1.0745
-228.8645 | -0.00012047 | 1.0745
-277.7534 | -0.0002611 | 1.0745
-227.79 | -0.00011766 | 1.0745
-276.6789 | -0.00026438 | 0.53723
-226.7155 | -0.00011484 | 0.53723
-276.1417 | -0.00026531 | 1.0745
-226.1783 | -0.00011203 | 1.0745
-275.0672 | -0.00026906 | 1.0745
-225.1038 | -0.00010969 | 1.0745
-273.9927 | -0.00027141 | 1.0745
-224.0293 | -0.00010688 | 1.0745
-272.9182 | -0.0002761 | 1.0745
-222.9548 | -0.00010406 | 1.0745
-271.8438 | -0.00027938 | 1.0745
-221.8804 | -0.00010641 | 1.0745
-270.7692 | -0.00028172 | 1.0745
-220.8059 | -0.00010547 | 1.0745
-269.6948 | -0.00028594 | 0.53723
-219.7314 | -0.00010359 | 0.53723
-269.1575 | -0.00028969 | 1.0745
-219.1942 | -0.00010219 | 1.0745
-268.083 | -0.00029438 | 1.0745
-218.1197 | -9.9844e-05 | 1.0745
-267.0085 | -0.00029672 | 1.0745
-217.0452 | -9.8438e-05 | 1.0745
-265.9341 | -0.00029813 | 1.0745
-215.9707 | -9.7032e-05 | 1.0745
-264.8596 | -0.00030281 | 1.0745
-214.8962 | -9.4688e-05 | 1.0745
-263.7851 | -0.00030516 | 1.0745
-213.8217 | -9.1876e-05 | 1.0745
-262.7106 | -0.00030985 | 1.0745
-212.7473 | -8.8594e-05 | 1.0745
-261.6362 | -0.00031453 | 0.53723
-211.6728 | -8.8126e-05 | 0.53723
-261.0989 | -0.00031735 | 1.0745
-211.1356 | -8.3907e-05 | 1.0745
-260.0244 | -0.0003211 | 1.0745
-210.0611 | -8.2969e-05 | 1.0745
-258.95 | -0.00032297 | 1.0745
-208.9866 | -8.1563e-05 | 1.0745
-257.8755 | -0.0003286 | 1.0745
-207.9121 | -7.875e-05 | 1.0745
-256.801 | -0.00033 | 1.0745
-206.8376 | -7.6407e-05 | 1.0745
-255.7265 | -0.00033422 | 1.0745
-205.7632 | -7.4063e-05 | 1.0745
-254.652 | -0.00033938 | 0.53723
-204.6887 | -7.0782e-05 | 0.53723
-254.1148 | -0.0003436 | 1.0745
-204.1514 | -6.9375e-05 | 1.0745
-253.0403 | -0.00034781 | 1.0745
-203.0769 | -6.6563e-05 | 1.0745
-251.9658 | -0.00034781 | 1.0745
-202.0024 | -6.5157e-05 | 1.0745
-250.8913 | -0.00035297 | 1.0745
-200.928 | -6.2344e-05 | 1.0745
-249.8169 | -0.00035578 | 1.0745
-199.8535 | -6.0469e-05 | 1.0745
-248.7424 | -0.00036188 | 1.0745
-198.779 | -5.6719e-05 | 1.0745
-247.6679 | -0.00036516 | 0.53725
-197.7045 | -5.4844e-05 | 0.53723
-247.1307 | -0.00036985 | 1.0745
-197.1673 | -5.3438e-05 | 1.0745
-246.0562 | -0.00037453 | 1.0745
-196.0928 | -4.9688e-05 | 1.0745
-244.9817 | -0.00037547 | 1.0745
-195.0183 | -4.8282e-05 | 1.0745
-243.9072 | -0.00037969 | 1.0745
-193.9438 | -4.5469e-05 | 1.0745
-242.8327 | -0.00038485 | 1.0745
-192.8694 | -4.4063e-05 | 1.0745
-241.7583 | -0.00038953 | 1.0745
-191.7949 | -4.1719e-05 | 1.0745
-240.6838 | -0.00039281 | 0.53723
-190.7204 | -3.8438e-05 | 0.53723
-240.1465 | -0.00039703 | 1.0745
-190.1832 | -3.5625e-05 | 1.0745
-239.0721 | -0.00040219 | 1.0745
-189.1087 | -3.1406e-05 | 1.0745
-237.9976 | -0.00040594 | 1.0745
-188.0342 | -3.1406e-05 | 1.0745
-236.9231 | -0.00040594 | 1.0745
-186.9597 | -2.9063e-05 | 1.0745
-235.8486 | -0.00041063 | 1.0745
-185.8852 | -2.6719e-05 | 1.0745
-234.7741 | -0.00041625 | 1.0745
-184.8108 | -2.3906e-05 | 1.0745
-233.6996 | -0.00042047 | 0.53723
-183.7363 | -2.2969e-05 | 0.53723
-233.1624 | -0.00042516 | 1.0745
-183.199 | -1.9688e-05 | 1.0745
-232.0879 | -0.00043032 | 1.0745
-182.1245 | -1.6406e-05 | 1.0745
-231.0135 | -0.00043407 | 1.0745
-181.0501 | -1.4531e-05 | 1.0745
-229.939 | -0.000435 | 1.0745
-179.9756 | -1.4063e-05 | 1.0745
-228.8645 | -0.00043875 | 1.0745
-178.9011 | -1.1719e-05 | 1.0745
-227.79 | -0.00044297 | 1.0745
-177.8266 | -9.8438e-06 | 1.0745
-226.7155 | -0.00044766 | 1.0745
-176.7521 | -8.4376e-06 | 1.0745
-225.6411 | -0.00045 | 0.53726
-175.6777 | -4.6875e-06 | 0.53723
-225.1038 | -0.0004575 | 1.0745
-175.1404 | -4.6875e-07 | 1.0745
-224.0293 | -0.00046125 | 1.0745
-174.0659 | -1.875e-06 | 1.0745
-222.9548 | -0.00046125 | 1.0745
-172.9915 | 0 | 1.0745
-221.8804 | -0.00046688 | 1.0745
-171.917 | 2.3438e-06 | 1.0745
-220.8059 | -0.00047016 | 1.0745
-170.8425 | 4.2188e-06 | 1.0745
-219.7314 | -0.00047438 | 1.0745
-169.768 | 5.625e-06 | 1.0745
-218.6569 | -0.00048047 | 0.53726
-168.6935 | 4.6875e-06 | 0.53723
-218.1197 | -0.00048469 | 1.0745
-168.1563 | 7.5e-06 | 1.0745
-217.0452 | -0.00048891 | 1.0745
-167.0818 | 1.125e-05 | 1.0745
-215.9707 | -0.00048891 | 1.0745
-166.0073 | 1.1719e-05 | 1.0745
-214.8962 | -0.00049266 | 1.0745
-164.9329 | 1.2656e-05 | 1.0745
-213.8217 | -0.00049782 | 1.0745
-163.8584 | 1.3594e-05 | 1.0745
-212.7473 | -0.00050203 | 1.0745
-162.7839 | 1.4063e-05 | 1.0745
-211.6728 | -0.00050578 | 0.53723
-161.7094 | 1.5e-05 | 0.53723
-211.1356 | -0.00050953 | 1.0745
-161.1722 | 1.6406e-05 | 1.0745
-210.0611 | -0.00051516 | 1.0745
-160.0977 | 1.9219e-05 | 1.0745
-208.9866 | -0.00051422 | 1.0745
-159.0232 | 2.0625e-05 | 1.0745
-207.9121 | -0.00051985 | 1.0745
-157.9487 | 1.9688e-05 | 1.0745
-206.8376 | -0.00052125 | 1.0745
-156.8742 | 2.0156e-05 | 1.0745
-205.7632 | -0.00052641 | 1.0745
-155.7998 | 2.25e-05 | 1.0745
-204.6887 | -0.00053157 | 0.53723
-154.7253 | 2.25e-05 | 0.53723
-204.1514 | -0.00053532 | 1.0745
-154.188 | 2.3438e-05 | 1.0745
-203.0769 | -0.00054094 | 1.0745
-153.1136 | 2.7188e-05 | 1.0745
-202.0024 | -0.00054469 | 1.0745
-152.0391 | 2.625e-05 | 1.0745
-200.928 | -0.00054188 | 1.0745
-150.9646 | 2.6719e-05 | 1.0745
-199.8535 | -0.0005475 | 1.0745
-149.8901 | 2.625e-05 | 1.0745
-198.779 | -0.00055313 | 1.0745
-148.8156 | 2.5313e-05 | 1.0745
-197.7045 | -0.0005536 | 0.53723
-147.7411 | 2.5781e-05 | 0.53723
-197.1673 | -0.00055922 | 1.0745
-147.2039 | 2.7656e-05 | 1.0745
-196.0928 | -0.00056344 | 1.0745
-146.1294 | 3.0938e-05 | 1.0745
-195.0183 | -0.00056766 | 1.0745
-145.055 | 2.9063e-05 | 1.0745
-193.9438 | -0.00056672 | 1.0745
-143.9805 | 2.9063e-05 | 1.0745
-192.8694 | -0.00057094 | 1.0745
-142.906 | 3.0469e-05 | 1.0745
-191.7949 | -0.00057422 | 1.0745
-141.8315 | 2.7656e-05 | 1.0745
-190.7204 | -0.0005775 | 1.0745
-140.757 | 2.6719e-05 | 1.0745
-189.6459 | -0.00058125 | 0.53726
-139.6826 | 2.7656e-05 | 0.53726
-189.1087 | -0.00058407 | 1.0745
-139.1453 | 2.6719e-05 | 1.0745
-188.0342 | -0.00059016 | 1.0745
-138.0708 | 2.8594e-05 | 1.0745
-186.9597 | -0.00058782 | 1.0745
-136.9963 | 2.8594e-05 | 1.0745
-185.8852 | -0.0005925 | 1.0745
-135.9219 | 2.7188e-05 | 1.0745
-184.8108 | -0.00059672 | 1.0745
-134.8474 | 2.625e-05 | 1.0745
-183.7363 | -0.0006 | 1.0745
-133.7729 | 2.5313e-05 | 1.0745
-182.6618 | -0.00060375 | 0.53726
-132.6984 | 2.3906e-05 | 0.53723
-182.1245 | -0.00060657 | 1.0745
-132.1612 | 2.3906e-05 | 1.0745
-181.0501 | -0.00061219 | 1.0745
-131.0867 | 2.4844e-05 | 1.0745
-179.9756 | -0.00060891 | 1.0745
-130.0122 | 2.3906e-05 | 1.0745
-178.9011 | -0.00061454 | 1.0745
-128.9377 | 2.2969e-05 | 1.0745
-177.8266 | -0.00061641 | 1.0745
-127.8633 | 2.0625e-05 | 1.0745
-176.7521 | -0.00061969 | 1.0745
-126.7888 | 1.9688e-05 | 1.0745
-175.6777 | -0.0006225 | 0.53723
-125.7143 | 1.7813e-05 | 0.53723
-175.1404 | -0.00062532 | 1.0745
-125.1771 | 1.5938e-05 | 1.0745
-174.0659 | -0.00063 | 1.0745
-124.1026 | 1.8281e-05 | 1.0745
-172.9915 | -0.00062719 | 1.0745
-123.0281 | 1.7813e-05 | 1.0745
-171.917 | -0.00063 | 1.0745
-121.9536 | 1.4063e-05 | 1.0745
-170.8425 | -0.00063329 | 1.0745
-120.8791 | 1.4531e-05 | 1.0745
-169.768 | -0.00063657 | 1.0745
-119.8047 | 1.3125e-05 | 1.0745
-168.6935 | -0.00063891 | 0.53723
-118.7302 | 1.1719e-05 | 0.53723
-168.1563 | -0.00064125 | 1.0745
-118.1929 | 9.8438e-06 | 1.0745
-167.0818 | -0.000645 | 1.0745
-117.1184 | 1.3594e-05 | 1.0745
-166.0073 | -0.00064829 | 1.0745
-116.044 | 9.8438e-06 | 1.0745
-164.9329 | -0.00064547 | 1.0745
-114.9695 | 7.9688e-06 | 1.0745
-163.8584 | -0.00064829 | 1.0745
-113.895 | 5.1563e-06 | 1.0745
-162.7839 | -0.00064969 | 1.0745
-112.8205 | 4.2188e-06 | 1.0745
-161.7094 | -0.00065204 | 1.0745
-111.746 | 2.3438e-06 | 1.0745
-160.6349 | -0.00065297 | 0.53723
-110.6716 | 0 | 0.53726
-160.0977 | -0.00065719 | 1.0745
-110.1343 | 4.2188e-06 | 1.0745
-159.0232 | -0.00065954 | 1.0745
-109.0598 | -1.875e-06 | 1.0745
-157.9487 | -0.00065579 | 1.0745
-107.9854 | -1.4063e-06 | 1.0745
-156.8742 | -0.00065625 | 1.0745
-106.9109 | -4.6875e-06 | 1.0745
-155.7998 | -0.00066 | 1.0745
-105.8364 | -5.1563e-06 | 1.0745
-154.7253 | -0.00066094 | 1.0745
-104.7619 | -7.9688e-06 | 1.0745
-153.6508 | -0.00066188 | 0.53726
-103.6874 | -1.0781e-05 | 0.53726
-153.1136 | -0.00066469 | 1.0745
-103.1502 | -1.2188e-05 | 1.0745
-152.0391 | -0.00066657 | 1.0745
-102.0757 | -1.1719e-05 | 1.0745
-150.9646 | -0.00066375 | 1.0745
-101.0012 | -1.4531e-05 | 1.0745
-149.8901 | -0.00066282 | 1.0745
-99.9268 | -1.7344e-05 | 1.0745
-148.8156 | -0.0006661 | 1.0745
-98.8523 | -1.8281e-05 | 1.0745
-147.7411 | -0.00066844 | 1.0745
-97.7778 | -2.0625e-05 | 1.0745
-146.6667 | -0.0006675 | 0.53726
-96.7033 | -2.2969e-05 | 0.53723
-146.1294 | -0.00066891 | 1.0745
-96.1661 | -2.6719e-05 | 1.0745
-145.055 | -0.00067172 | 1.0745
-95.0916 | -2.4844e-05 | 1.0745
-143.9805 | -0.0006675 | 1.0745
-94.0171 | -2.6719e-05 | 1.0745
-142.906 | -0.00066844 | 1.0745
-92.9426 | -2.8594e-05 | 1.0745
-141.8315 | -0.00066797 | 1.0745
-91.8681 | -3.3281e-05 | 1.0745
-140.757 | -0.00066891 | 1.0745
-90.7937 | -3.5625e-05 | 1.0745
-139.6826 | -0.00066938 | 0.53726
-89.7192 | -3.7031e-05 | 0.53723
-139.1453 | -0.00066938 | 1.0745
-89.1819 | -3.9844e-05 | 1.0745
-138.0708 | -0.00067032 | 1.0745
-88.1075 | -3.7969e-05 | 1.0745
-136.9963 | -0.00066563 | 1.0745
-87.033 | -4.125e-05 | 1.0745
-135.9219 | -0.00066657 | 1.0745
-85.9585 | -4.4063e-05 | 1.0745
-134.8474 | -0.00066563 | 1.0745
-84.884 | -4.6407e-05 | 1.0745
-133.7729 | -0.00066469 | 1.0745
-83.8095 | -4.875e-05 | 1.0745
-132.6984 | -0.00066563 | 0.53723
-82.735 | -5.1094e-05 | 0.53723
-132.1612 | -0.00066375 | 1.0745
-82.1978 | -5.3907e-05 | 1.0745
-131.0867 | -0.00066422 | 1.0745
-81.1233 | -5.0157e-05 | 1.0745
-130.0122 | -0.00066235 | 1.0745
-80.0489 | -5.4844e-05 | 1.0745
-128.9377 | -0.00065719 | 1.0745
-78.9744 | -5.6719e-05 | 1.0745
-127.8633 | -0.00065672 | 1.0745
-77.8999 | -5.9532e-05 | 1.0745
-126.7888 | -0.00065579 | 1.0745
-76.8254 | -6.0938e-05 | 1.0745
-125.7143 | -0.00065297 | 1.0745
-75.7509 | -6.6094e-05 | 1.0745
-124.6398 | -0.00065297 | 0.53723
-74.6765 | -6.75e-05 | 0.53726
-124.1026 | -0.00065204 | 1.0745
-74.1392 | -6.4688e-05 | 1.0745
-123.0281 | -0.00064969 | 1.0745
-73.0647 | -6.7969e-05 | 1.0745
-121.9536 | -0.00064454 | 1.0745
-71.9902 | -7.2188e-05 | 1.0745
-120.8791 | -0.00064219 | 1.0745
-70.9158 | -7.5e-05 | 1.0745
-119.8047 | -0.00064079 | 1.0745
-69.8413 | -7.7344e-05 | 1.0745
-118.7302 | -0.00063797 | 1.0745
-68.7668 | -8.0625e-05 | 1.0745
-117.6557 | -0.0006375 | 0.53726
-67.6923 | -8.2501e-05 | 0.53726
-117.1184 | -0.00063235 | 1.0745
-67.1551 | -8.6719e-05 | 1.0745
-116.044 | -0.00063329 | 1.0745
-66.0806 | -8.3907e-05 | 1.0745
-114.9695 | -0.00062672 | 1.0745
-65.0061 | -8.7657e-05 | 1.0745
-113.895 | -0.00062438 | 1.0745
-63.9316 | -9.1876e-05 | 1.0745
-112.8205 | -0.00062157 | 1.0745
-62.8571 | -9.4219e-05 | 1.0745
-111.746 | -0.00061828 | 1.0745
-61.7827 | -9.7032e-05 | 1.0745
-110.6716 | -0.0006136 | 0.53726
-60.7082 | -9.8907e-05 | 0.53723
-110.1343 | -0.00061266 | 1.0745
-60.171 | -0.00010313 | 1.0745
-109.0598 | -0.00060891 | 1.0745
-59.0965 | -0.00010359 | 1.0745
-107.9854 | -0.00060328 | 1.0745
-58.022 | -0.00010547 | 1.0745
-106.9109 | -0.00060047 | 1.0745
-56.9475 | -0.00010875 | 1.0745
-105.8364 | -0.00059578 | 1.0745
-55.873 | -0.00011109 | 1.0745
-104.7619 | -0.00059203 | 1.0745
-54.7986 | -0.00011578 | 1.0745
-103.6874 | -0.00058875 | 0.53726
-53.7241 | -0.00011906 | 0.53723
-103.1502 | -0.0005836 | 1.0745
-53.1868 | -0.00012188 | 1.0745
-102.0757 | -0.00058266 | 1.0745
-52.1123 | -0.00012094 | 1.0745
-101.0012 | -0.00057797 | 1.0745
-51.0378 | -0.00012422 | 1.0745
-99.9268 | -0.00057188 | 1.0745
-49.9634 | -0.0001275 | 1.0745
-98.8523 | -0.00056766 | 1.0745
-48.8889 | -0.00013172 | 1.0745
-97.7778 | -0.00056438 | 1.0745
-47.8144 | -0.00013453 | 1.0745
-96.7033 | -0.00055875 | 0.53723
-46.7399 | -0.00013688 | 0.53723
-96.1661 | -0.0005536 | 1.0745
-46.2027 | -0.00014109 | 1.0745
-95.0916 | -0.00055078 | 1.0745
-45.1282 | -0.00013969 | 1.0745
-94.0171 | -0.0005475 | 1.0745
-44.0537 | -0.00014484 | 1.0745
-92.9426 | -0.00054047 | 1.0745
-42.9792 | -0.00014766 | 1.0745
-91.8681 | -0.00053672 | 1.0745
-41.9048 | -0.00015141 | 1.0745
-90.7937 | -0.00053157 | 1.0745
-40.8303 | -0.00015422 | 1.0745
-89.7192 | -0.00052688 | 1.0745
-39.7558 | -0.0001575 | 1.0745
-88.6447 | -0.0005236 | 0.53723
-38.6813 | -0.00016031 | 0.53726
-88.1075 | -0.00051891 | 1.0745
-38.1441 | -0.00016172 | 1.0745
-87.033 | -0.00051563 | 1.0745
-37.0696 | -0.00016406 | 1.0745
-85.9585 | -0.00050953 | 1.0745
-35.9951 | -0.00016875 | 1.0745
-84.884 | -0.00050625 | 1.0745
-34.9207 | -0.00017156 | 1.0745
-83.8095 | -0.00050016 | 1.0745
-33.8462 | -0.00017438 | 1.0745
-82.735 | -0.00049641 | 1.0745
-32.7717 | -0.00017766 | 1.0745
-81.6606 | -0.00049266 | 0.53726
-31.6972 | -0.00018094 | 0.53726
-81.1233 | -0.00048938 | 1.0745
-31.1599 | -0.00018422 | 1.0745
-80.0489 | -0.00048375 | 1.0745
-30.0855 | -0.00018516 | 1.0745
-78.9744 | -0.00047907 | 1.0745
-29.011 | -0.00018797 | 1.0745
-77.8999 | -0.00047625 | 1.0745
-27.9365 | -0.00019266 | 1.0745
-76.8254 | -0.0004711 | 1.0745
-26.862 | -0.00019547 | 1.0745
-75.7509 | -0.00046735 | 1.0745
-25.7875 | -0.00019969 | 1.0745
-74.6765 | -0.00046219 | 0.53726
-24.7131 | -0.00020156 | 0.53723
-74.1392 | -0.00045891 | 1.0745
-24.1758 | -0.00020672 | 1.0745
-73.0647 | -0.00045563 | 1.0745
-23.1013 | -0.00020531 | 1.0745
-71.9902 | -0.00045047 | 1.0745
-22.0269 | -0.0002086 | 1.0745
-70.9158 | -0.00044485 | 1.0745
-20.9524 | -0.00021375 | 1.0745
-69.8413 | -0.00044297 | 1.0745
-19.8779 | -0.0002161 | 1.0745
-68.7668 | -0.00043828 | 1.0745
-18.8034 | -0.00021891 | 1.0745
-67.6923 | -0.000435 | 0.53726
-17.7289 | -0.00022266 | 0.53723
-67.1551 | -0.00042985 | 1.0745
-17.1917 | -0.00022453 | 1.0745
-66.0806 | -0.0004261 | 1.0745
-16.1172 | -0.00022453 | 1.0745
-65.0061 | -0.00042422 | 1.0745
-15.0427 | -0.00022781 | 1.0745
-63.9316 | -0.00042 | 1.0745
-13.9683 | -0.0002311 | 1.0745
-62.8571 | -0.00041578 | 1.0745
-12.8938 | -0.0002311 | 1.0745
-61.7827 | -0.0004125 | 1.0745
-11.8193 | -0.00023578 | 1.0745
-60.7082 | -0.00040922 | 0.53723
-10.7448 | -0.00023906 | 0.53723
-60.171 | -0.00040453 | 1.0745
-10.2076 | -0.00024188 | 1.0745
-59.0965 | -0.00040266 | 1.0745
-9.1331 | -0.00024094 | 1.0745
-58.022 | -0.00039985 | 1.0745
-8.0586 | -0.00024328 | 1.0745
-56.9475 | -0.00039563 | 1.0745
-6.9841 | -0.00024656 | 1.0745
-55.873 | -0.00039281 | 1.0745
-5.9096 | -0.00024844 | 1.0745
-54.7986 | -0.00039047 | 1.0745
-4.8352 | -0.00025219 | 1.0745
-53.7241 | -0.00038531 | 1.0745
-3.7607 | -0.00025453 | 1.0745
-52.6496 | -0.00038344 | 0.53723
-2.6862 | -0.00025688 | 0.53726
-52.1123 | -0.00038063 | 1.0745
-2.149 | -0.00025828 | 1.0745
-51.0378 | -0.00037828 | 1.0745
-1.0745 | -0.00025828 | 1.0745
-49.9634 | -0.00037594 | 1.0745
0 | -0.00026063 | 1.0745
-48.8889 | -0.0003736 | 1.0745
1.0745 | -0.0002625 | 1.0745
-47.8144 | -0.00036985 | 1.0745
2.149 | -0.00026485 | 1.0745
-46.7399 | -0.00036703 | 1.0745
3.2234 | -0.00026625 | 1.0745
-45.6654 | -0.00036422 | 0.53723
4.2979 | -0.0002686 | 0.53726
-45.1282 | -0.00036281 | 1.0745
4.8352 | -0.00027094 | 1.0745
-44.0537 | -0.00035953 | 1.0745
5.9096 | -0.00027 | 1.0745
-42.9792 | -0.0003586 | 1.0745
6.9841 | -0.00027235 | 1.0745
-41.9048 | -0.00035672 | 1.0745
8.0586 | -0.00027516 | 1.0745
-40.8303 | -0.00035297 | 1.0745
9.1331 | -0.00027656 | 1.0745
-39.7558 | -0.00035063 | 1.0745
10.2076 | -0.0002775 | 1.0745
-38.6813 | -0.00034594 | 0.53726
11.282 | -0.00027985 | 0.53723
-38.1441 | -0.00034453 | 1.0745
11.8193 | -0.00028172 | 1.0745
-37.0696 | -0.00034266 | 1.0745
12.8938 | -0.00027938 | 1.0745
-35.9951 | -0.00033938 | 1.0745
13.9683 | -0.00028313 | 1.0745
-34.9207 | -0.00033797 | 1.0745
15.0427 | -0.000285 | 1.0745
-33.8462 | -0.00033469 | 1.0745
16.1172 | -0.00028641 | 1.0745
-32.7717 | -0.00033188 | 1.0745
17.1917 | -0.00028641 | 1.0745
-31.6972 | -0.00032906 | 0.53726
18.2662 | -0.00028735 | 0.53723
-31.1599 | -0.00032625 | 1.0745
18.8034 | -0.00028828 | 1.0745
-30.0855 | -0.00032625 | 1.0745
19.8779 | -0.00028922 | 1.0745
-29.011 | -0.00032438 | 1.0745
20.9524 | -0.00028922 | 1.0745
-27.9365 | -0.00032203 | 1.0745
22.0269 | -0.0002911 | 1.0745
-26.862 | -0.00032063 | 1.0745
23.1013 | -0.00029297 | 1.0745
-25.7875 | -0.00031828 | 1.0745
24.1758 | -0.00029297 | 1.0745
-24.7131 | -0.00031641 | 1.0745
25.2503 | -0.00029438 | 1.0745
-23.6386 | -0.00031453 | 0.53723
26.3248 | -0.00029438 | 0.53723
-23.1013 | -0.00031313 | 1.0745
26.862 | -0.00029485 | 1.0745
-22.0269 | -0.00031172 | 1.0745
27.9365 | -0.00029578 | 1.0745
-20.9524 | -0.00031078 | 1.0745
29.011 | -0.00029578 | 1.0745
-19.8779 | -0.00030891 | 1.0745
30.0854 | -0.0002986 | 1.0745
-18.8034 | -0.00030797 | 1.0745
31.16 | -0.00029813 | 1.0745
-17.7289 | -0.00030656 | 1.0745
32.2344 | -0.00029953 | 1.0745
-16.6544 | -0.00030469 | 0.53723
33.3089 | -0.0003 | 0.53723
-16.1172 | -0.00030375 | 1.0745
33.8461 | -0.00030047 | 1.0745
-15.0427 | -0.00030328 | 1.0745
34.9207 | -0.00029953 | 1.0745
-13.9683 | -0.00030047 | 1.0745
35.9951 | -0.0003 | 1.0745
-12.8938 | -0.00030047 | 1.0745
37.0696 | -0.00030047 | 1.0745
-11.8193 | -0.00029953 | 1.0745
38.1441 | -0.00030141 | 1.0745
-10.7448 | -0.0002986 | 1.0745
39.2186 | -0.00030188 | 1.0745
-9.6703 | -0.00029766 | 0.53723
40.293 | -0.00030375 | 0.53723
-9.1331 | -0.00029578 | 1.0745
40.8303 | -0.00030422 | 1.0745
-8.0586 | -0.00029485 | 1.0745
41.9048 | -0.00030328 | 1.0745
-6.9841 | -0.00029391 | 1.0745
42.9792 | -0.00030281 | 1.0745
-5.9096 | -0.00029344 | 1.0745
44.0537 | -0.00030422 | 1.0745
-4.8352 | -0.00029297 | 1.0745
45.1282 | -0.00030516 | 1.0745
-3.7607 | -0.0002911 | 1.0745
46.2027 | -0.00030516 | 1.0745
-2.6862 | -0.00029063 | 0.53726
47.2772 | -0.00030469 | 0.53723
-2.149 | -0.00029063 | 1.0745
47.8144 | -0.00030422 | 1.0745
-1.0745 | -0.00028828 | 1.0745
48.8889 | -0.00030844 | 1.0745
0 | -0.00028406 | 1.0745
49.9634 | -0.00030844 | 1.0745
1.0745 | -0.00028313 | 1.0745
51.0378 | -0.00030891 | 1.0745
2.149 | -0.00028266 | 1.0745
52.1123 | -0.00030985 | 1.0745
3.2234 | -0.00028172 | 1.0745
53.1868 | -0.00030891 | 1.0745
4.2979 | -0.00028125 | 0.53726
54.2613 | -0.00030938 | 0.53723
4.8352 | -0.00028031 | 1.0745
54.7985 | -0.00030891 | 1.0745
5.9096 | -0.00028031 | 1.0745
55.873 | -0.00030938 | 1.0745
6.9841 | -0.00027891 | 1.0745
56.9475 | -0.00030985 | 1.0745
8.0586 | -0.00027844 | 1.0745
58.022 | -0.00031031 | 1.0745
9.1331 | -0.0002775 | 1.0745
59.0964 | -0.00031031 | 1.0745
10.2076 | -0.0002775 | 1.0745
60.171 | -0.00031031 | 1.0745
11.282 | -0.00027656 | 1.0745
61.2454 | -0.00031031 | 1.0745
12.3565 | -0.00027563 | 0.53726
62.3199 | -0.00031031 | 0.53723
12.8938 | -0.00027469 | 1.0745
62.8571 | -0.00031031 | 1.0745
13.9683 | -0.00027469 | 1.0745
63.9316 | -0.00031078 | 1.0745
15.0427 | -0.00027469 | 1.0745
65.0061 | -0.00030985 | 1.0745
16.1172 | -0.00027281 | 1.0745
66.0806 | -0.00030938 | 1.0745
17.1917 | -0.00027328 | 1.0745
67.1551 | -0.00030985 | 1.0745
18.2662 | -0.00027188 | 1.0745
68.2296 | -0.00031031 | 1.0745
19.3406 | -0.00027188 | 0.53723
69.304 | -0.00030985 | 0.53723
19.8779 | -0.00027094 | 1.0745
69.8412 | -0.00031078 | 1.0745
20.9524 | -0.00027047 | 1.0745
70.9158 | -0.00030985 | 1.0745
22.0269 | -0.00026953 | 1.0745
71.9902 | -0.00031078 | 1.0745
23.1013 | -0.00026906 | 1.0745
73.0647 | -0.00030985 | 1.0745
24.1758 | -0.00026953 | 1.0745
74.1392 | -0.00031125 | 1.0745
25.2503 | -0.00027 | 1.0745
75.2137 | -0.00031078 | 1.0745
26.3248 | -0.00026906 | 0.53723
76.2881 | -0.00031031 | 0.53723
26.862 | -0.00026719 | 1.0745
76.8254 | -0.00031078 | 1.0745
27.9365 | -0.00026719 | 1.0745
77.8999 | -0.00030891 | 1.0745
29.011 | -0.00026625 | 1.0745
78.9744 | -0.00030985 | 1.0745
30.0854 | -0.00026719 | 1.0745
80.0488 | -0.00030985 | 1.0745
31.16 | -0.00026578 | 1.0745
81.1234 | -0.00031031 | 1.0745
32.2344 | -0.00026531 | 1.0745
82.1978 | -0.00031078 | 1.0745
33.3089 | -0.00026391 | 0.53723
83.2723 | -0.00030985 | 0.53723
33.8461 | -0.00026531 | 1.0745
83.8095 | -0.00030985 | 1.0745
34.9207 | -0.00026344 | 1.0745
84.884 | -0.00031078 | 1.0745
35.9951 | -0.00026203 | 1.0745
85.9585 | -0.00030985 | 1.0745
37.0696 | -0.0002625 | 1.0745
87.033 | -0.00030938 | 1.0745
38.1441 | -0.0002625 | 1.0745
88.1074 | -0.00031078 | 1.0745
39.2186 | -0.00026203 | 1.0745
89.1819 | -0.00031031 | 1.0745
40.293 | -0.00026156 | 0.53723
90.2564 | -0.00031031 | 0.53723
40.8303 | -0.00026203 | 1.0745
90.7936 | -0.00030891 | 1.0745
41.9048 | -0.00026063 | 1.0745
91.8682 | -0.00030938 | 1.0745
42.9792 | -0.00026016 | 1.0745
92.9426 | -0.00030938 | 1.0745
44.0537 | -0.00026016 | 1.0745
94.0171 | -0.00030985 | 1.0745
45.1282 | -0.00025922 | 1.0745
95.0916 | -0.00030844 | 1.0745
46.2027 | -0.00025969 | 1.0745
96.1661 | -0.00030938 | 1.0745
47.2772 | -0.00025875 | 1.0745
97.2405 | -0.00030985 | 1.0745
48.3516 | -0.00025922 | 0.53729
98.315 | -0.00030703 | 0.53723
48.8889 | -0.00026203 | 1.0745
98.8522 | -0.00030563 | 1.0745
49.9634 | -0.00026063 | 1.0745
99.9268 | -0.0003061 | 1.0745
51.0378 | -0.00026203 | 1.0745
101.0012 | -0.00030563 | 1.0745
52.1123 | -0.00026063 | 1.0745
102.0757 | -0.00030563 | 1.0745
53.1868 | -0.00025969 | 1.0745
103.1502 | -0.00030516 | 1.0745
54.2613 | -0.00025922 | 1.0745
104.2247 | -0.00030563 | 1.0745
55.3358 | -0.00026063 | 0.53723
105.2991 | -0.00030563 | 0.53723
55.873 | -0.00026063 | 1.0745
105.8364 | -0.00030469 | 1.0745
56.9475 | -0.00026063 | 1.0745
106.9109 | -0.00030516 | 1.0745
58.022 | -0.00026016 | 1.0745
107.9854 | -0.00030469 | 1.0745
59.0964 | -0.00025828 | 1.0745
109.0598 | -0.00030422 | 1.0745
60.171 | -0.00025828 | 1.0745
110.1343 | -0.00030422 | 1.0745
61.2454 | -0.00025828 | 1.0745
111.2088 | -0.00030422 | 1.0745
62.3199 | -0.00025875 | 0.53723
112.2833 | -0.00030328 | 0.53723
62.8571 | -0.00025781 | 1.0745
112.8205 | -0.00030422 | 1.0745
63.9316 | -0.00025781 | 1.0745
113.895 | -0.00030375 | 1.0745
65.0061 | -0.00025781 | 1.0745
114.9695 | -0.00030328 | 1.0745
66.0806 | -0.00025688 | 1.0745
116.0439 | -0.00030422 | 1.0745
67.1551 | -0.00025641 | 1.0745
117.1185 | -0.00030422 | 1.0745
68.2296 | -0.00025641 | 1.0745
118.1929 | -0.00030422 | 1.0745
69.304 | -0.00025688 | 0.53723
119.2674 | -0.00030375 | 0.53723
69.8412 | -0.00025547 | 1.0745
119.8046 | -0.00030281 | 1.0745
70.9158 | -0.000255 | 1.0745
120.8792 | -0.00030328 | 1.0745
71.9902 | -0.00025547 | 1.0745
121.9536 | -0.00030375 | 1.0745
73.0647 | -0.000255 | 1.0745
123.0281 | -0.00030281 | 1.0745
74.1392 | -0.00025547 | 1.0745
124.1025 | -0.00030281 | 1.0745
75.2137 | -0.000255 | 1.0745
125.1771 | -0.00030235 | 1.0745
76.2881 | -0.00025406 | 1.0745
126.2515 | -0.00030281 | 1.0745
77.3626 | -0.000255 | 0.53729
127.326 | -0.00030235 | 0.53729
77.8999 | -0.0002536 | 1.0745
127.8633 | -0.00030235 | 1.0745
78.9744 | -0.0002536 | 1.0745
128.9377 | -0.00030235 | 1.0745
80.0488 | -0.00025406 | 1.0745
130.0122 | -0.00030235 | 1.0745
81.1234 | -0.0002536 | 1.0745
131.0867 | -0.00030281 | 1.0745
82.1978 | -0.00025313 | 1.0745
132.1612 | -0.00030188 | 1.0745
83.2723 | -0.00025406 | 1.0745
133.2357 | -0.00030141 | 1.0745
84.3467 | -0.0002536 | 0.53729
134.3101 | -0.00030141 | 0.53723
84.884 | -0.0002536 | 1.0745
134.8474 | -0.00030141 | 1.0745
85.9585 | -0.00025172 | 1.0745
135.9219 | -0.00030188 | 1.0745
87.033 | -0.00025313 | 1.0745
136.9963 | -0.00030188 | 1.0745
88.1074 | -0.00025266 | 1.0745
138.0708 | -0.00030047 | 1.0745
89.1819 | -0.00025266 | 1.0745
139.1453 | -0.00030141 | 1.0745
90.2564 | -0.00025172 | 1.0745
140.2198 | -0.00030094 | 1.0745
91.3309 | -0.00025172 | 0.53729
141.2943 | -0.00030094 | 0.53723
91.8682 | -0.00025031 | 1.0745
141.8315 | -0.00030047 | 1.0745
92.9426 | -0.00025172 | 1.0745
142.906 | -0.00030047 | 1.0745
94.0171 | -0.00025219 | 1.0745
143.9805 | -0.00030094 | 1.0745
95.0916 | -0.00025078 | 1.0745
145.0549 | -0.0003 | 1.0745
96.1661 | -0.00025078 | 1.0745
146.1295 | -0.0003 | 1.0745
97.2405 | -0.00025031 | 1.0745
147.2039 | -0.00030047 | 1.0745
98.315 | -0.00025078 | 0.53723
148.2784 | -0.00029906 | 0.53723
98.8522 | -0.00025031 | 1.0745
148.8156 | -0.00029953 | 1.0745
99.9268 | -0.00024938 | 1.0745
149.8901 | -0.00029953 | 1.0745
101.0012 | -0.00024891 | 1.0745
150.9646 | -0.0003 | 1.0745
102.0757 | -0.00025078 | 1.0745
152.0391 | -0.0003 | 1.0745
103.1502 | -0.00024844 | 1.0745
153.1136 | -0.0003 | 1.0745
104.2247 | -0.00024891 | 1.0745
154.188 | -0.00029953 | 1.0745
105.2991 | -0.00024891 | 0.53723
155.2625 | -0.00029953 | 0.53723
105.8364 | -0.00024891 | 1.0745
155.7997 | -0.00029906 | 1.0745
106.9109 | -0.00024797 | 1.0745
156.8743 | -0.00029953 | 1.0745
107.9854 | -0.00024797 | 1.0745
157.9487 | -0.00029906 | 1.0745
109.0598 | -0.00024797 | 1.0745
159.0232 | -0.00029906 | 1.0745
110.1343 | -0.00024797 | 1.0745
160.0977 | -0.00029953 | 1.0745
111.2088 | -0.00024844 | 1.0745
161.1722 | -0.00029813 | 1.0745
112.2833 | -0.00024797 | 1.0745
162.2466 | -0.00029953 | 1.0745
113.3577 | -0.0002475 | 0.53729
163.3211 | -0.00029813 | 0.53729
113.895 | -0.00024656 | 1.0745
163.8584 | -0.00029906 | 1.0745
114.9695 | -0.0002475 | 1.0745
164.9329 | -0.00029766 | 1.0745
116.0439 | -0.00024703 | 1.0745
166.0073 | -0.0002986 | 1.0745
117.1185 | -0.0002475 | 1.0745
167.0818 | -0.00029766 | 1.0745
118.1929 | -0.0002461 | 1.0745
168.1563 | -0.00029813 | 1.0745
119.2674 | -0.00024703 | 1.0745
169.2308 | -0.00029813 | 1.0745
120.3419 | -0.0002461 | 0.53729
170.3052 | -0.0002986 | 0.53723
120.8792 | -0.0002461 | 1.0745
170.8425 | -0.00029813 | 1.0745
121.9536 | -0.00024516 | 1.0745
171.917 | -0.00029672 | 1.0745
123.0281 | -0.0002461 | 1.0745
172.9915 | -0.00029672 | 1.0745
124.1025 | -0.00024516 | 1.0745
174.0659 | -0.00029719 | 1.0745
125.1771 | -0.00024563 | 1.0745
175.1404 | -0.00029719 | 1.0745
126.2515 | -0.00024656 | 1.0745
176.2149 | -0.00029766 | 1.0745
127.326 | -0.00024375 | 0.53729
177.2894 | -0.00029672 | 0.53723
127.8633 | -0.00024469 | 1.0745
177.8266 | -0.00029719 | 1.0745
128.9377 | -0.00024422 | 1.0745
178.9011 | -0.00029766 | 1.0745
130.0122 | -0.00024563 | 1.0745
179.9756 | -0.00029672 | 1.0745
131.0867 | -0.00024516 | 1.0745
181.05 | -0.00029625 | 1.0745
132.1612 | -0.00024422 | 1.0745
182.1246 | -0.00029672 | 1.0745
133.2357 | -0.00024469 | 1.0745
183.199 | -0.00029672 | 1.0745
134.3101 | -0.00024375 | 0.53723
184.2735 | -0.00029625 | 0.53723
134.8474 | -0.00024422 | 1.0745
184.8107 | -0.00029625 | 1.0745
135.9219 | -0.00024375 | 1.0745
185.8853 | -0.00029578 | 1.0745
136.9963 | -0.00024422 | 1.0745
186.9597 | -0.00029578 | 1.0745
138.0708 | -0.00024375 | 1.0745
188.0342 | -0.00029719 | 1.0745
139.1453 | -0.00024375 | 1.0745
189.1087 | -0.00029625 | 1.0745
140.2198 | -0.00024328 | 1.0745
190.1832 | -0.00029625 | 1.0745
141.2943 | -0.00024375 | 0.53723
191.2576 | -0.00029578 | 0.53723
141.8315 | -0.00024328 | 1.0745
191.7949 | -0.00029531 | 1.0745
142.906 | -0.00024328 | 1.0745
192.8694 | -0.00029485 | 1.0745
143.9805 | -0.00024281 | 1.0745
193.9438 | -0.00029531 | 1.0745
145.0549 | -0.00024375 | 1.0745
195.0183 | -0.00029625 | 1.0745
146.1295 | -0.00024375 | 1.0745
196.0928 | -0.00029578 | 1.0745
147.2039 | -0.00024281 | 1.0745
197.1673 | -0.00029531 | 1.0745
148.2784 | -0.00024375 | 1.0745
198.2418 | -0.00029531 | 1.0745
149.3528 | -0.00024281 | 0.53729
199.3162 | -0.00029485 | 0.53729
149.8901 | -0.00024281 | 1.0745
199.8535 | -0.00029531 | 1.0745
150.9646 | -0.00024235 | 1.0745
200.928 | -0.00029531 | 1.0745
152.0391 | -0.00024188 | 1.0745
202.0024 | -0.00029438 | 1.0745
153.1136 | -0.00024235 | 1.0745
203.0769 | -0.00029485 | 1.0745
154.188 | -0.00024141 | 1.0745
204.1514 | -0.00029438 | 1.0745
155.2625 | -0.00024094 | 1.0745
205.2259 | -0.00029391 | 1.0745
156.337 | -0.00024235 | 0.53729
206.3004 | -0.00029391 | 0.53723
156.8743 | -0.00024188 | 1.0745
206.8376 | -0.00029391 | 1.0745
157.9487 | -0.00024141 | 1.0745
207.9121 | -0.00029391 | 1.0745
159.0232 | -0.00024235 | 1.0745
208.9866 | -0.00029485 | 1.0745
160.0977 | -0.00024141 | 1.0745
210.061 | -0.00029344 | 1.0745
161.1722 | -0.00024094 | 1.0745
211.1356 | -0.00029344 | 1.0745
162.2466 | -0.00024141 | 1.0745
212.21 | -0.00029391 | 1.0745
163.3211 | -0.00024094 | 0.53729
213.2845 | -0.00029344 | 0.53723
163.8584 | -0.00024094 | 1.0745
213.8217 | -0.0002925 | 1.0745
164.9329 | -0.00024141 | 1.0745
214.8962 | -0.00029391 | 1.0745
166.0073 | -0.00024141 | 1.0745
215.9707 | -0.00029344 | 1.0745
167.0818 | -0.00024141 | 1.0745
217.0452 | -0.0002925 | 1.0745
168.1563 | -0.00024141 | 1.0745
218.1197 | -0.00029297 | 1.0745
169.2308 | -0.00024094 | 1.0745
219.1942 | -0.00029297 | 1.0745
170.3052 | -0.00024047 | 0.53723
220.2686 | -0.00029297 | 0.53723
170.8425 | -0.00024141 | 1.0745
220.8058 | -0.00029297 | 1.0745
171.917 | -0.00024188 | 1.0745
221.8804 | -0.0002925 | 1.0745
172.9915 | -0.00024047 | 1.0745
222.9548 | -0.00029203 | 1.0745
174.0659 | -0.00024141 | 1.0745
224.0293 | -0.0002925 | 1.0745
175.1404 | -0.00024047 | 1.0745
225.1038 | -0.00029344 | 1.0745
176.2149 | -0.00024094 | 1.0745
226.1783 | -0.0002925 | 1.0745
177.2894 | -0.00024235 | 1.0745
227.2527 | -0.00029203 | 1.0745
178.3639 | -0.00024047 | 0.53723
228.3272 | -0.00029203 | 0.53729
178.9011 | -0.00024047 | 1.0745
228.8645 | -0.00029203 | 1.0745
179.9756 | -0.00024141 | 1.0745
229.939 | -0.00029203 | 1.0745
181.05 | -0.00024047 | 1.0745
231.0134 | -0.0002925 | 1.0745
182.1246 | -0.00024047 | 1.0745
232.088 | -0.00029156 | 1.0745
183.199 | -0.00024047 | 1.0745
233.1624 | -0.00029203 | 1.0745
184.2735 | -0.00024141 | 1.0745
234.2369 | -0.00029203 | 1.0745
185.348 | -0.00024094 | 0.53723
235.3113 | -0.0002911 | 0.53729
185.8853 | -0.00024047 | 1.0745
235.8486 | -0.00029297 | 1.0745
186.9597 | -0.00024047 | 1.0745
236.9231 | -0.00029203 | 1.0745
188.0342 | -0.00024141 | 1.0745
237.9976 | -0.0002925 | 1.0745
189.1087 | -0.00024141 | 1.0745
239.072 | -0.00029156 | 1.0745
190.1832 | -0.00024094 | 1.0745
240.1465 | -0.00029156 | 1.0745
191.2576 | -0.00024094 | 1.0745
241.221 | -0.00029063 | 1.0745
192.3321 | -0.00024094 | 0.53729
242.2955 | -0.00029203 | 0.53723
192.8694 | -0.00024141 | 1.0745
242.8327 | -0.0002911 | 1.0745
193.9438 | -0.00024141 | 1.0745
243.9072 | -0.00029156 | 1.0745
195.0183 | -0.00024094 | 1.0745
244.9817 | -0.00029156 | 1.0745
196.0928 | -0.00024047 | 1.0745
246.0562 | -0.0002911 | 1.0745
197.1673 | -0.00024094 | 1.0745
247.1307 | -0.00029203 | 1.0745
198.2418 | -0.00024094 | 1.0745
248.2051 | -0.00029203 | 1.0745
199.3162 | -0.00024094 | 0.53729
249.2796 | -0.00029063 | 0.53723
199.8535 | -0.00024141 | 1.0745
249.8168 | -0.00029063 | 1.0745
200.928 | -0.00024047 | 1.0745
250.8914 | -0.00029063 | 1.0745
202.0024 | -0.00024141 | 1.0745
251.9658 | -0.0002911 | 1.0745
203.0769 | -0.00024047 | 1.0745
253.0403 | -0.00029016 | 1.0745
204.1514 | -0.00024141 | 1.0745
254.1148 | -0.00028969 | 1.0745
205.2259 | -0.00024094 | 1.0745
255.1893 | -0.00029016 | 1.0745
206.3004 | -0.00024235 | 0.53723
256.2637 | -0.00028969 | 0.53723
206.8376 | -0.00024094 | 1.0745
256.801 | -0.00029063 | 1.0745
207.9121 | -0.00024188 | 1.0745
257.8755 | -0.00029016 | 1.0745
208.9866 | -0.00024188 | 1.0745
258.95 | -0.00029063 | 1.0745
210.061 | -0.00024188 | 1.0745
260.0244 | -0.00029016 | 1.0745
211.1356 | -0.00024094 | 1.0745
261.0989 | -0.00029016 | 1.0745
212.21 | -0.00024094 | 1.0745
262.1734 | -0.00028969 | 1.0745
213.2845 | -0.00024141 | 1.0745
263.2479 | -0.00029063 | 1.0745
214.359 | -0.00024188 | 0.53723
264.3223 | -0.00028875 | 0.53729
214.8962 | -0.00024188 | 1.0745
264.8596 | -0.00028922 | 1.0745
215.9707 | -0.00024188 | 1.0745
265.9341 | -0.00028969 | 1.0745
217.0452 | -0.00024141 | 1.0745
267.0085 | -0.00028922 | 1.0745
218.1197 | -0.00024188 | 1.0745
268.0831 | -0.00029016 | 1.0745
219.1942 | -0.00024281 | 1.0745
269.1575 | -0.00029016 | 1.0745
220.2686 | -0.00024141 | 1.0745
270.232 | -0.00028875 | 1.0745
221.3431 | -0.00024094 | 0.53723
271.3065 | -0.00028875 | 0.53729
221.8804 | -0.00024047 | 1.0745
271.8438 | -0.00028969 | 1.0745
222.9548 | -0.00024047 | 1.0745
272.9182 | -0.00028875 | 1.0745
224.0293 | -0.00024094 | 1.0745
273.9927 | -0.00028922 | 1.0745
225.1038 | -0.00024141 | 1.0745
275.0671 | -0.00028828 | 1.0745
226.1783 | -0.00024141 | 1.0745
276.1417 | -0.00028922 | 1.0745
227.2527 | -0.00024141 | 1.0745
277.2161 | -0.00028828 | 1.0745
228.3272 | -0.00024281 | 0.53729
278.2906 | -0.00028875 | 0.53729
228.8645 | -0.00024094 | 1.0745
278.8279 | -0.00028875 | 1.0745
229.939 | -0.00024328 | 1.0745
279.9023 | -0.00028828 | 1.0745
231.0134 | -0.00024141 | 1.0745
280.9768 | -0.00028828 | 1.0745
232.088 | -0.00024047 | 1.0745
282.0513 | -0.00028828 | 1.0745
233.1624 | -0.00024375 | 1.0745
283.1258 | -0.00028828 | 1.0745
234.2369 | -0.00024235 | 1.0745
284.2003 | -0.00028735 | 1.0745
235.3113 | -0.00024141 | 0.53729
285.2747 | -0.00028735 | 0.53723
235.8486 | -0.00024281 | 1.0745
285.812 | -0.00028828 | 1.0745
236.9231 | -0.00024141 | 1.0745
286.8865 | -0.00028828 | 1.0745
237.9976 | -0.00024141 | 1.0745
287.9609 | -0.00028875 | 1.0745
239.072 | -0.00024141 | 1.0745
289.0354 | -0.00028828 | 1.0745
240.1465 | -0.00024281 | 1.0745
290.1099 | -0.00028781 | 1.0745
241.221 | -0.00024188 | 1.0745
291.1844 | -0.00028688 | 1.0745
242.2955 | -0.00024188 | 0.53723
292.2589 | -0.00028781 | 0.53723
242.8327 | -0.00024094 | 1.0745
292.7961 | -0.00028781 | 1.0745
243.9072 | -0.00024141 | 1.0745
293.8706 | -0.00028828 | 1.0745
244.9817 | -0.00024141 | 1.0745
294.9451 | -0.00028735 | 1.0745
246.0562 | -0.00024094 | 1.0745
296.0195 | -0.00028735 | 1.0745
247.1307 | -0.00024141 | 1.0745
297.0941 | -0.00028781 | 1.0745
248.2051 | -0.00024235 | 1.0745
298.1685 | -0.00028688 | 1.0745
249.2796 | -0.00024188 | 1.0745
299.243 | -0.00028828 | 1.0745
250.3541 | -0.00024141 | 0.53723
300.3174 | -0.00028781 | 0.53729
250.8914 | -0.00024188 | 1.0745
300.8547 | -0.00028688 | 1.0745
251.9658 | -0.00024141 | 1.0745
301.9292 | -0.00028735 | 1.0745
253.0403 | -0.00024141 | 1.0745
303.0037 | -0.00028735 | 1.0745
254.1148 | -0.00024094 | 1.0745
304.0782 | -0.00028688 | 1.0745
255.1893 | -0.00024141 | 1.0745
305.1526 | -0.00028688 | 1.0745
256.2637 | -0.00024094 | 1.0745
306.2271 | -0.00028735 | 1.0745
257.3383 | -0.00024141 | 0.53723
307.3016 | -0.00028641 | 0.53729
257.8755 | -0.00024094 | 1.0745
307.8389 | -0.00028688 | 1.0745
258.95 | -0.00024094 | 1.0745
308.9133 | -0.00028688 | 1.0745
260.0244 | -0.00024094 | 1.0745
309.9878 | -0.00028641 | 1.0745
261.0989 | -0.00023953 | 1.0745
311.0623 | -0.00028594 | 1.0745
262.1734 | -0.00024141 | 1.0745
312.1368 | -0.00028735 | 1.0745
263.2479 | -0.00024094 | 1.0745
313.2112 | -0.00028641 | 1.0745
264.3223 | -0.00024094 | 0.53729
314.2857 | -0.00028641 | 0.53729
264.8596 | -0.00024094 | 1.0745
314.823 | -0.00028688 | 1.0745
265.9341 | -0.00024047 | 1.0745
315.8975 | -0.00028641 | 1.0745
267.0085 | -0.00024094 | 1.0745
316.9719 | -0.00028735 | 1.0745
268.0831 | -0.00024047 | 1.0745
318.0464 | -0.00028594 | 1.0745
269.1575 | -0.00024141 | 1.0745
319.1209 | -0.00028594 | 1.0745
270.232 | -0.00024 | 1.0745
320.1954 | -0.00028641 | 1.0745
271.3065 | -0.00023953 | 0.53729
321.2698 | -0.00028735 | 0.53723
271.8438 | -0.00024 | 1.0745
321.8071 | -0.00028641 | 1.0745
272.9182 | -0.00024047 | 1.0745
322.8816 | -0.00028735 | 1.0745
273.9927 | -0.00024047 | 1.0745
323.9561 | -0.00028688 | 1.0745
275.0671 | -0.00023953 | 1.0745
325.0305 | -0.00028688 | 1.0745
276.1417 | -0.00024 | 1.0745
326.105 | -0.00028641 | 1.0745
277.2161 | -0.00024047 | 1.0745
327.1795 | -0.00028688 | 1.0745
278.2906 | -0.00024 | 1.0745
328.254 | -0.00028641 | 1.0745
279.3651 | -0.00024047 | 0.53723
329.3285 | -0.00028547 | 0.53723
279.9023 | -0.00023953 | 1.0745
329.8657 | -0.00028641 | 1.0745
280.9768 | -0.00023953 | 1.0745
330.9402 | -0.00028547 | 1.0745
282.0513 | -0.00023953 | 1.0745
332.0146 | -0.00028594 | 1.0745
283.1258 | -0.00024 | 1.0745
333.0892 | -0.00028547 | 1.0745
284.2003 | -0.00023953 | 1.0745
334.1636 | -0.00028547 | 1.0745
285.2747 | -0.00023953 | 1.0745
335.2381 | -0.00028641 | 1.0745
286.3492 | -0.0002386 | 0.53723
336.3126 | -0.00028594 | 0.53729
286.8865 | -0.00023906 | 1.0745
336.8499 | -0.00028594 | 1.0745
287.9609 | -0.00024 | 1.0745
337.9243 | -0.00028594 | 1.0745
289.0354 | -0.00023906 | 1.0745
338.9988 | -0.00028641 | 1.0745
290.1099 | -0.00023953 | 1.0745
340.0733 | -0.00028594 | 1.0745
291.1844 | -0.00023906 | 1.0745
341.1478 | -0.00028594 | 1.0745
292.2589 | -0.0002386 | 1.0745
342.2222 | -0.000285 | 1.0745
293.3334 | -0.00023906 | 0.53723
343.2967 | -0.00028594 | 0.53729
293.8706 | -0.00023813 | 1.0745
343.834 | -0.00028547 | 1.0745
294.9451 | -0.00023953 | 1.0745
344.9084 | -0.000285 | 1.0745
296.0195 | -0.00023906 | 1.0745
345.9829 | -0.00028453 | 1.0745
297.0941 | -0.0002386 | 1.0745
347.0574 | -0.000285 | 1.0745
298.1685 | -0.00023766 | 1.0745
348.1319 | -0.00028547 | 1.0745
299.243 | -0.00023906 | 1.0745
349.2064 | -0.000285 | 1.0745
300.3174 | -0.0002386 | 0.53729
350.2808 | -0.00028688 | 0.53729
300.8547 | -0.00023953 | 1.0745
350.8181 | -0.00028453 | 1.0745
301.9292 | -0.00023906 | 1.0745
351.8926 | -0.00028406 | 1.0745
303.0037 | -0.0002386 | 1.0745
352.967 | -0.000285 | 1.0745
304.0782 | -0.0002386 | 1.0745
354.0415 | -0.00028453 | 1.0745
305.1526 | -0.00023813 | 1.0745
355.116 | -0.00028453 | 1.0745
306.2271 | -0.00023906 | 1.0745
356.1905 | -0.00028453 | 1.0745
307.3016 | -0.00023813 | 0.53729
357.265 | -0.000285 | 0.53723
307.8389 | -0.00023766 | 1.0745
357.8022 | -0.00028547 | 1.0745
308.9133 | -0.00023672 | 1.0745
358.8767 | -0.000285 | 1.0745
309.9878 | -0.00023766 | 1.0745
359.9512 | -0.00028547 | 1.0745
311.0623 | -0.00023813 | 1.0745
361.0256 | -0.000285 | 1.0745
312.1368 | -0.00023719 | 1.0745
362.1002 | -0.00028453 | 1.0745
313.2112 | -0.00023766 | 1.0745
363.1746 | -0.00028406 | 1.0745
314.2857 | -0.00023766 | 1.0745
364.2491 | -0.00028547 | 1.0745
315.3602 | -0.00023813 | 0.53723
365.3236 | -0.00028406 | 0.53723
315.8975 | -0.00023672 | 1.0745
365.8608 | -0.00028594 | 1.0745
316.9719 | -0.00023719 | 1.0745
366.9353 | -0.00028453 | 1.0745
318.0464 | -0.00023766 | 1.0745
368.0098 | -0.000285 | 1.0745
319.1209 | -0.00023766 | 1.0745
369.0843 | -0.00028453 | 1.0745
320.1954 | -0.00023719 | 1.0745
370.1588 | -0.000285 | 1.0745
321.2698 | -0.00023672 | 1.0745
371.2332 | -0.00028453 | 1.0745
322.3444 | -0.00023672 | 0.53723
372.3077 | -0.00028547 | 0.53729
322.8816 | -0.00023672 | 1.0745
372.845 | -0.00028547 | 1.0745
323.9561 | -0.00023672 | 1.0745
373.9194 | -0.00028406 | 1.0745
325.0305 | -0.00023719 | 1.0745
374.9939 | -0.0002836 | 1.0745
326.105 | -0.00023531 | 1.0745
376.0684 | -0.00028547 | 1.0745
327.1795 | -0.00023672 | 1.0745
377.1429 | -0.000285 | 1.0745
328.254 | -0.00023625 | 1.0745
378.2173 | -0.00028453 | 1.0745
329.3285 | -0.00023719 | 0.53723
379.2918 | -0.000285 | 0.53729
329.8657 | -0.00023625 | 1.0745
379.8291 | -0.00028547 | 1.0745
330.9402 | -0.00023485 | 1.0745
380.9036 | -0.00028453 | 1.0745
332.0146 | -0.00023672 | 1.0745
381.978 | -0.00028453 | 1.0745
333.0892 | -0.00023719 | 1.0745
383.0525 | -0.000285 | 1.0745
334.1636 | -0.00023625 | 1.0745
384.127 | -0.00028406 | 1.0745
335.2381 | -0.00023672 | 1.0745
385.2015 | -0.00028453 | 1.0745
336.3126 | -0.00023625 | 0.53729
386.2759 | -0.00028453 | 0.53729
336.8499 | -0.00023625 | 1.0745
386.8132 | -0.00028453 | 1.0745
337.9243 | -0.00023578 | 1.0745
387.8877 | -0.00028594 | 1.0745
338.9988 | -0.00023672 | 1.0745
388.9622 | -0.00028406 | 1.0745
340.0733 | -0.00023578 | 1.0745
390.0366 | -0.00028406 | 1.0745
341.1478 | -0.00023625 | 1.0745
391.1111 | -0.00028453 | 1.0745
342.2222 | -0.00023625 | 1.0745
392.1856 | -0.00028453 | 1.0745
343.2967 | -0.00023672 | 0.53729
393.2601 | -0.00028453 | 0.53723
343.834 | -0.00023625 | 1.0745
393.7973 | -0.0002836 | 1.0745
344.9084 | -0.00023578 | 1.0745
394.8718 | -0.00028547 | 1.0745
345.9829 | -0.00023531 | 1.0745
395.9463 | -0.000285 | 1.0745
347.0574 | -0.00023578 | 1.0745
397.0208 | -0.00028453 | 1.0745
348.1319 | -0.00023672 | 1.0745
398.0953 | -0.00028547 | 1.0745
349.2064 | -0.00023531 | 1.0745
399.1697 | -0.000285 | 1.0745
350.2808 | -0.00023531 | 1.0745
400.2442 | -0.000285 | 1.0745
351.3553 | -0.00023625 | 0.53723
401.3187 | -0.0002836 | 0.53723
351.8926 | -0.00023578 | 1.0745
401.856 | -0.000285 | 1.0745
352.967 | -0.00023531 | 1.0745
402.9304 | -0.0002836
354.0415 | -0.00023578